## 纵向参数
半联纵向控制参数 | 半联纵向控制参数 | 半联纵向控制参数 | 半联纵向控制参数 | 半联纵向控制参数 | 半联纵向控制参数 | 半联纵向控制参数 | 半联纵向控制参数 | 半联纵向控制参数
录入范围：梁端→边跨合龙段→普通梁段→中支点0号块中心。参数位置均采用相对距离，不使用绝对里程。
参数编号 | 一级区域 | 二级构造 | 控制参数 | 符号 | 单位 | 数值 | 参数说明 | 必填
L001 | 边跨现浇段 | 总体尺寸 | 支点到梁端距离 | L_end_offset | mm | 750 | 端支点到梁端水平距离 | 是
L002 | 边跨现浇段 | 总体尺寸 | 边跨现浇段区域长度 | L_cast_side | mm | 5250 | 边跨合龙段终点到梁端水平距离 | 是
L003 | 边跨现浇段 | 总体尺寸 | 梁端端点梁高 | H_end | mm | 4815 | 梁端断面高度 | 是
L004 | 边跨现浇段 | 端横梁 | 端隔墙厚度 | L_diaphragm_end | mm | 1500 | 纵向尺寸 | 是
L005 | 边跨现浇段 | 端横梁—立面倒角 | 立面倒角 | ch_end_v | mm×mm | null | 端横梁起点→跨内 | 视图纸，可取0
L006 | 边跨现浇段 | 端横梁—平面倒角 | 平面倒角 | ch_end_p | mm×mm | null | 端横梁起点→跨内 | 视图纸，可取0
L007 | 边跨现浇段 | 顶板厚度过渡 | 顶板变厚段宽度 | L_t_end_var | mm | 3750 | 边跨变厚段 | 是
L008 | 边跨现浇段 | 顶板厚度过渡 | 梁端顶板厚度 | t_t_end | mm | 900 | 变化终点断面 | 是
L009 | 边跨现浇段 | 顶板厚度过渡 | 一般顶板厚度 | t_t_std | mm | 400 | 变化起点断面 | 是
L010 | 边跨现浇段 | 底板厚度过渡 | 底板变厚段宽度 | L_b_end_var | mm | 3750 | 边跨变厚段 | 是
L011 | 边跨现浇段 | 底板厚度过渡 | 梁端底板厚度 | t_b_end | mm | 1000 | 变化起点断面 | 是
L012 | 边跨现浇段 | 底板厚度过渡 | 一般底板厚度 | t_b_std | mm | 500 | 变化终点断面 | 是
L013 | 边跨现浇段 | 腹板厚度过渡 | 腹板变厚段宽度 | L_w_end_var | mm | 3750 | 边跨变厚段 | 是
L014 | 边跨现浇段 | 腹板厚度过渡 | 梁端腹板厚度 | t_w_end | mm | 1000 | 变化终点断面 | 是
L015 | 边跨现浇段 | 腹板厚度过渡 | 一般腹板厚度 | t_w_std | mm | 500 | 变化起点断面 | 是
L016 | 边跨合龙段 | 总体尺寸 | 边跨合龙段全长 | L_closure_side | mm | 2000 | 纵向尺寸 | 视图纸，可取0
L017 | 普通梁段 | 等截面段 | 梁端直线段长度 | L_const_side | mm | 7250 | 梁端→底板变厚点 | 是
L018 | 普通梁段 | 梁段划分 | 变截面段组合 | L_seg_var_seq | mm | [3000×2, 4000×17] | 1号块起点→梁端直线段起点 | 是
L019 | 普通梁段 | 底板厚度变化 | 底板变化组合 | t_b_var_seq | mm | [1100, 1050, 1000, 950, 900, 850, 800, 750，700,650,600,550,500×8] | 1号块起点→梁端直线段起点 | 是
L020 | 普通梁段 | 腹板厚度变化 | 腹板变化组合 | t_w_var_seq | mm | [1100, 1050, 1000, 950×2，900，850×2，800，750，700，650，600，550，500×6] | 1号块起点→梁端直线段起点 | 是
L021 | 普通梁段 | 梁高曲线 | 梁高变化水平长度 | L_H_var | mm | 76500 | 抛物线水平覆盖距离 | 是
L022 | 普通梁段 | 梁高曲线 | 抛物线系数a | a_H | 1/mm | 0.002441 | y=a_Hx^n_H | 是
L023 | 普通梁段 | 梁高曲线 | 抛物线指数n | n_H | — | 1.8 |  | 是
L024 | 0号块区域 | 总体控制 | 中支点梁高 | H_pier | mm | 10815 | 中支点断面高度 | 是
L025 | 0号块区域 | 总体控制 | 0号块半长 | L_0_half | mm | 7000 | 纵向尺寸 | 是
L026 | 0号块区域 | 横墙段 | 横墙段宽度/2 | L_wall_0 | mm | null | 纵向尺寸, n_box_0_side≠0时取null | 视图纸，可取null
L027 | 0号块区域 | 横墙段 | 横隔板宽度 | L_wall_0_side | mm | 1500 | 纵向尺寸，n_box_0_side=0时取null | 视图纸，可取null
L028 | 0号块区域 | 箱室段—范围 | 单侧箱室段长度/2 | L_box_0_half | mm | 2000 | 纵向尺寸；n_box_0_side=0时取null | 视图纸，可取null
L029 | 0号块区域 | 箱室段—总体 | 单侧箱室个数 | n_box_0_side | 个 | 1 | 0号块区域箱室个数 | 视图纸，可取0
L030 | 0号块区域 | 箱室段—板厚 | 箱室顶板厚度 | t_t_box_0 | mm | 1015 | n_box_0_side=0时取null | 视图纸，可取null
L031 | 0号块区域 | 箱室段—板厚 | 箱室底板厚度 | t_b_box_0 | mm | 1100 | n_box_0_side=0时取null | 视图纸，可取null
L032 | 0号块区域 | 箱室段—板厚 | 箱室腹板厚度 | t_w_box_0 | mm | 1200 | n_box_0_side=0时取null | 视图纸，可取null
L033 | 0号块区域 | 箱室段—立面倒角 | 箱室顶板立面倒角尺寸 | ch_t_box_0_v | mm×mm | 1500×550 | 纵向宽×高；n_box_0_side=0时取null | 视图纸，可取null
L034 | 0号块区域 | 箱室段—立面倒角 | 箱室底板立面倒角尺寸 | ch_b_box_0_v | mm×mm | 1500×500 | 纵向宽×高；n_box_0_side=0时取null | 视图纸，可取null
L035 | 0号块区域 | 箱室段—横断面倒角 | 箱室顶板横断面倒角尺寸 | ch_t_box_0_xs | mm×mm | 1200×400 | 横向宽×高；n_box_0_side=0时取null | 视图纸，可取null
L036 | 0号块区域 | 箱室段—横断面倒角 | 箱室底板横断面倒角尺寸 | ch_b_box_0_xs | mm×mm | 300×300 | 横向宽×高；n_box_0_side=0时取null | 视图纸，可取null
L037 | 0号块区域 | 箱室段—平面倒角 | 箱室平面倒角尺寸 | ch_box_0_p | mm×mm | 1500×400 | 纵向长×横向宽；n_box_0_side=0时取null | 视图纸，可取null
L038 | 0号块区域 | 倒角区—外轮廓倒角 | 顶板立面倒角尺寸 | ch_t_0_v | mm×mm | null | 纵向宽×高，无倒角区时取null | 视图纸，可取null
L039 | 0号块区域 | 倒角区—外轮廓倒角 | 平面倒角尺寸 | ch_0_p | mm×mm | null | 纵向宽×横向宽，无倒角区时取null | 视图纸，可取null
L040 | 0号块区域 | 顶板变厚段过渡区—顶板厚度 | 变厚段起点顶板厚度 | t_t_ch_0_s | mm | 1500 | 起点按中支点→边跨梁端方向，无变厚段时取null | 视图纸，可取null
L041 | 0号块区域 | 顶板变厚段过渡区—顶板厚度 | 变厚段终点顶板厚度 | t_t_ch_0_e | mm | 400 |  | 视图纸，可取null
L042 | 0号块区域 | 顶板变厚段过渡区—底板厚度 | 变厚段起点底板厚度 | t_b_ch_0_s | mm | 1600 |  | 视图纸，可取null
L045 | 0号块区域 | 顶板变厚段过渡区—底板厚度 | 变厚段终点底板厚度 | t_b_ch_0_e | mm | 1100 |  | 视图纸，可取null
L046 | 0号块区域 | 顶板变厚段过渡区—腹板厚度 | 变厚段起点腹板厚度 | t_w_ch_0_s | mm | 1600 |  | 视图纸，可取null
L047 | 0号块区域 | 顶板变厚段过渡区—腹板厚度 | 变厚段终点腹板厚度 | t_w_ch_1_s | mm | 1100 |  | 视图纸，可取null
L048 | 0号块区域 | 顶板变厚段过渡区—总体控制 | 变厚段宽度 | t_w_ch_2_s | mm | 3500 |  | 视图纸，可取null
L043 | 0号块区域 | 顶板变厚段过渡区—底板直线段 | 梁底直线段终点位置 | x_b_lin_end_0 | mm | 4500 | 自中支点中心向边跨量取；可与倒角区终点重合 | 视图纸，可取null
L044 | 0号块区域 | 顶板变厚段过渡区—底板直线段 | 梁底直线段终点处底板厚度 | t_b_ch_0_m | mm | 1554 | x_b_lin_end_0位置断面底板厚度 | 视图纸，可取null
L049 | 0号块区域 | 过渡段—底板厚度 | 过渡段起点底板厚度 | t_b_trans_0_s | mm | null | 倒角区终点；无过渡段时可取null | 视图纸，可取null
L050 | 0号块区域 | 过渡段—底板厚度 | 过渡段终点底板厚度 | t_b_trans_0_e | mm | null |  | 视图纸，可取null
L051 | 0号块区域 | 过渡段—顶板厚度 | 过渡段顶板厚度 | t_t_trans_0 | mm | null |  | 视图纸，可取null
L052 | 0号块区域 | 过渡段—总体控制 | 过渡段宽度 | L_trans_0 | mm | null |  | 视图纸，可取null

## 横断面参数
横断面控制参数 | 横断面控制参数 | 横断面控制参数 | 横断面控制参数 | 横断面控制参数 | 横断面控制参数 | 横断面控制参数 | 横断面控制参数 | 横断面控制参数
参数编号 | 一级构造 | 二级构造 | 控制参数 | 符号 | 单位 | 参数值 | 参数说明 | 必填
C001 | 箱室 | 总体尺寸 | 主梁箱室个数 | n_box | 个 | 1 | 横断面主梁箱室数 | 是
C002 | 箱室 | 顶部内倒角 | 顶板—腹板倒角 | ch_haunch_top | mm×mm | 1200×400 | 纵向宽度×高 | 视图纸，可取0
C003 | 箱室 | 底部内倒角 | 底板—腹板倒角 | ch_haunch_bottom | mm×mm | 300×300 | 纵向宽度×高 | 视图纸，可取0
C004 | 腹板 | 倾斜几何 | 边腹板斜率 | k_web | 数值 | 0 | 1/tanθ | 视图纸，可取0
C005 | 外轮廓连接 | 腹板—悬臂板圆角 | 翼缘和边腹板圆弧倒角半径 | R_web_top | mm | 200 |  | 视图纸，可取0
C006 | 外轮廓连接 | 腹板—底板圆角 | 底板和边腹板圆弧倒角半径 | R_web_bottom | mm | 100 |  | 视图纸，可取0
C007 | 主梁 | 总体尺寸 | 梁顶总宽 | B_top | mm | 12600 | 横向尺寸 | 是
C008 | 主梁 | 总体尺寸 | 梁底总宽 | B_bottom | mm | 6700 | 横向尺寸 | 是
C009 | 顶板 | 横坡分段 | 左侧顶板横坡序列 | profile_top_L | mm, % | 2000 -2 4300 3 | 分布：左悬臂端→梁中心 | 是
C010 | 顶板 | 横坡分段 | 右侧顶板横坡序列 | profile_top_R | mm, % | 2000 2 4300 -3 | 分布：右悬臂端→梁中心 | 是
C011 | 悬臂板 | 总体尺寸 | 左悬臂段长度 | L_cant_L | mm | 2950 | 腹板外缘→梁端距离 | 是
C012 | 悬臂板 | 总体尺寸 | 右悬臂段长度 | L_cant_R | mm | 2950 | 腹板外缘→梁端距离 | 是
C013 | 悬臂板 | 端部厚度 | 悬臂端部厚度 | t_cant_tip | mm | 282 | 竖向尺寸 | 是
C014 | 悬臂板 | 厚度变化 | 变化段起点距外缘距离 | B_cant_tip_zone | mm | null | 起点按悬臂端部→悬臂根部方向 | 视图纸，可取null
C015 | 悬臂板 | 厚度变化 | 变化段起点厚度 | t_cant_var_start | mm | null | C014对应位置竖向尺寸 | 视图纸，可取null
C016 | 悬臂板 | 厚度变化 | 悬臂根部厚度 | t_cant_root | mm | 665 | 竖向尺寸 | 是
C017 | 悬臂板 | 厚度变化 | 端部至变化起点段形式 | f_cant_tip_zone | 文本 | 线性 | 端部→变化起点 | 视图纸，可取null
C018 | 悬臂板 | 厚度变化 | 变化起点至根部段形式 | f_cant_root_zone | 文本 | 线性 | 变化起点→根部 | 是
C019 | 0号块区域 | 横墙段—人洞截面 | 人洞横断面宽度 | B_hole_0 | mm | 1800 | 横向位于截面中心 | 是
C020 | 0号块区域 | 横墙段—人洞截面 | 人洞横断面高度 | H_hole_0 | mm | 1800 | 竖向尺寸 | 是
C021 | 0号块区域 | 横墙段—人洞截面 | 人洞横断面倒角尺寸 | ch_hole_0 | mm×mm | 200×200 | 宽×高 | 是
C022 | 边跨现浇段 | 端横梁—人洞截面 | 人洞横断面宽度 | B_hole_end | mm | 1800 | 横向位于截面中心 | 是
C023 | 边跨现浇段 | 端横梁—人洞截面 | 人洞横断面高度 | H_hole_end | mm | 2200 | 竖向尺寸 | 是
C024 | 边跨现浇段 | 端横梁—人洞截面 | 人洞横断面倒角尺寸 | ch_hole_end | mm×mm | 200×200 | 宽×高 | 是
C025 | 0号块区域 | 横墙段—人洞定位 | 人洞下缘距梁底距离 | Z_hole_0 | mm | 2100 | 梁底→人洞下缘 | 是
C026 | 边跨现浇段 | 端横梁—人洞定位 | 人洞下缘距梁底距离 | Z_hole_end | mm | 1200 | 梁底→人洞下缘 | 是

## 增补全局参数-主要的QA(Q PART)
序号 | 全局参数 | 变量名 | 参数值 | 填写说明
1 | 适用范围 | application_domain | 铁路 | 可填入 铁路 或公路
2 | 结构类型 | structure_type | T构 | 可填入 连续梁、T构、刚构连续梁
3 | 跨度 | span_layout | 2×88 | 可填入 跨度 或采用适合进行训练的数据形式 32+48+32 48+64+64+48 88+88等
4 | 设计速度 | design_speed |  | 可填入 350 250 200 160（铁路时） 一级 二级（公路时）
5 | 线路数 | track_count |  | 可填入 1 2 3 4 5 6
6 | 线间距 | track_spacing
7 | 有无声屏障 | has_noise_barrier
8 | 轨道类型 | track_type | 无砟 | 可填入 有砟、无砟
9 | 曲线半径 | curve_radius
10 | 地震烈度 | seismic_intensity